## CT、MRI
CT/MRI
设备名称 | 数量 | 主要需求
60-64排CT（含5年保修） | 1 | 1.探测器物理排数：60-64排，含心电门控扫描系统，能做冠脉CTA， 2.球管转速小等于0.35s/圈， 3.最薄层厚小等于0.625mm， 4.球管物理热容量大于等于7兆 5.功率大等于55kw， 6.机架孔径大等于70cm。 7.配备高压注射器1台 8.全套铅防护用品2套（0.5铅当量）
手持式铁磁探测器 | 1 | 手持式、探测铁磁性物资
铁磁探测门 | 1 | A.探测含磁性的金属物品包括含铁磁小车、手机、硬币等经过人员的随身物等）产生报警； B.探测铁磁质的非金属物体； C.植入在人体内铁磁质物体； D.实时、可视化智能报警，且对无磁性金属不报警，清晰的提示铁磁体出现的分区； E.双立柱，磁通门传感器，每根立柱均有大等于3个传感器。
高压注射器 | 1 | 具备实时压力监测、双筒、磁共振用增强扫描高压注射器
恒温箱 | 1 | 100L容量，能够实现37°恒温。

## 核医学科
核医学科
设备名称 | 数量 | 主要需求
低速冷冻离心机 | 1 | 1.最大转速：4200r/min 2.定时范围：1~99min/连续离心 3.温控范围：-5~40°C 4.调速系统：微机控制、变频调速 5.结构：钢制结构、不锈钢离心腔

## 供应室
消毒供应中心
设备名称 | 数量 | 主要需求
大型多功能快速清洗消毒器 | 1 | 1、内腔有效容积≥4500L， 2、具备与清洗架的智能连接装置，与清洗架密封连接。 3、三叶式旋转喷淋 4、腔体地面具有自动倾斜功能 5、带数据采集系统， 6、满足临床需求
全自动多舱真空清洗机 | 1 | 1、设备容量≥400L 2、设备舱数≥4舱（清洗 消毒 上油 干燥:（含真空和超声清洗舱） 3、传动方式：采用拉杆传动 4、清洗适用范围，常规器械 骨科器械，管腔器械 5、主洗采用3合1方式：高压喷淋清洗，真空和超声波清洗。 6、满足临床需求
推车清洗消毒器 | 1 | 1、内腔有效容积≤4500； 2、具备与清洗架的智能连接装置，清洗架进入腔体，高性能旋转喷嘴 3、设有独立排水泵与排水箱 4、腔体地面具有自动倾斜功能 5、带数据采集系统。 6、满足临床需求
单舱清洗消毒器 | 2 | 1、清洗舱≥550L。 2、清洗方式：采用三频变频超声和喷淋清洗2合1清洗方式 3、三叶式高性能旋转喷淋功能 4、运行时间：标准器械程序运行时间≤30分钟 5、满足临床需求
负压真空清洗消毒器 | 2 | 1、清洗舱≥300L。清洗舱采用304不锈钢，厚度≥10mm 2、单次可处理≥12套微创器械管腔器械。 3、带有高压喷淋预洗，主洗采用超声波真空沸腾真空灌流清洗 4、运行时间：标准管腔器械程序运行时间≤60分钟 5、满足临床需求
全自动软式内镜清洗消毒器 | 2 | 1、装载量：≥2条软式内镜 2、清洗消毒器，采用自动开关门，内循环系统与外循环系统分别采用独立循环泵 3、兼容各种消毒方式，符合有关卫生标准的戊二醛消毒液、邻苯二甲醛消毒液、过氧乙酸消毒液等高水平消毒剂 4、运行时间：标准程序运行时间≤12分钟 5、满足临床需求
复用型焦痂清洗机 | 1 | 1、清洗舱≥60L。 2、单次可处理≥3把焦痂手术器械 3、自动扫频超声波清洗，上下摆动清洗及360度环形喷嘴清洗 4、运行时间：标准运行时间≤15分钟 5、满足临床需求
多功能清洗消毒中心 | 1 | 1、配置：初洗槽、蒸汽清洗机、酶洗槽、超声槽、漂洗槽、升降煮沸槽。 2、满足临床需求
医用干燥柜 | 2 | 1、容积≥600L。 2、采用侧边3台风机干燥模式，风量达到900m³/h 3、装载容量：可一次性处理≥18个DIN标准器械托盘 4、满足临床需求
低温真空干燥柜 | 1 | 1、容积≥250L。 2、开门方式，采用双开门干燥 3、干燥方式：低温干燥和高温干燥两种干燥方式，4、装载容量：可一次性处理≥6层（12个标准器械托盘 ） 5、满足临床需求
软镜清洗工作站 | 3 | 其中一套满足： 1、配置：清洗槽4个，干燥台1个。 2、使用医用洁净气源进行干燥。 3、满足临床需求 其中两套满足： 1、配置：带光源的放大镜，清洗槽4个，干燥台1个。 2、使用医用洁净气源进行干燥。 3、满足临床需求
单级水处理系统3000L/H | 2 | 1、产水量≥3000L/H。 2、单级反渗透，纯水电导率≤15 3、需满足临床科室要求
双极水处理系统2000L/H | 1 | 1、产水量≥2000L/H。 2、双极反渗透，纯水电导率≤5 3、适用于内镜用水≤10cfu/100ml 4、满足临床需求
阳性浸泡槽 | 1 | 1、清洗槽≥2个。 2、清洗消毒槽采用进口高分子复合材料ABS+亚克力）整体热合吸塑成型
精密器械清洗中心 | 2 | 1、配置：带光源的放大镜，清洗槽4个，超声槽1个，干燥台1个。 2、洗消槽方槽。需满足临床科室要求
洁净脉动真空蒸汽灭菌器1500L | 5 | 1、容积≥1500L。 2、材质采用≥316不锈钢 3、主体设计寿命≥15年或30000次灭菌循环; 4、平移门 5、满足临床需求
台式蒸汽灭菌器 | 1 | 1、容积≥60L。 2、材质采用304不锈钢 3、主体设计寿命≥8年;
洁净蒸汽发生器 | 8 | 1、功率≥100KW，产气量≥150GK/H 2、材质采用304不锈钢 3、主体设计寿命≥8年; 4、水容积≤25L。 5、满足临床需求
环氧乙烷灭菌器及相关耗材 | 1 | 1.嵌入式windows电脑控制系统设备运行。 2.采用文氏真空泵抽真空，杜绝燃爆风险。 3.两档灭菌温度循环程序，55℃≤1小时，38℃≤ 4.5小时，可连接追溯系统 4.设备通过外置压缩空气气源进行气体排放 5.利用外置压缩空气气动开门，电动升降门 6、满足临床需求 7、对压缩空气无特殊需求
低温甲醛灭菌器相关耗材 | 1 | 1、有效容积：≥140L。 2、通过抽真空使舱内形成负压状态， 3、采用PLC控制系统，彩色触摸屏；采用微型热敏打印机，可连接追溯系统 4、应为非高低温混合的灭菌设备，避免误操作造成器械损坏。灭菌后的废气，应通过氧化分解，在设备内部转换成二氧化碳和水蒸气排出。 5、满足临床需求
过氧乙酸灭菌器相关耗材 | 2 | 1、容积≥120L。 2、采用电动升降门;可连接追溯系统 3、灭菌时间50-60分钟 4、满足临床需求
内镜检测仪 | 1 | 1、带有显示屏及≥16万像素高清摄像头 2、检查时可拍照、录像，采集的图像和视频 3、探头材质：钛合金 4、控制手柄七档光源调节 5、满足临床需求
绝缘检测仪 | 1 | 1、输出电压0-10KV 2、电池容量≥20000毫安 3、台式 4、满足临床需求
全自动封口机 | 1 | 1、带有触摸屏，功率≥500W 2、304不锈刚材质 3、满足临床需求
纸塑袋全自动切割机 | 1 | 304不锈钢材质，带切割功能
环境浓度检测系统 | 1 | 1、环氧乙烷气体探头1个过氧化氢探头1个 2、满足临床需求
压力蒸汽灭菌极速生物阅读器相关耗材 | 1 | 1、1小时内出结果 2、带有触摸屏，带追溯功能 3、带培养孔 4、可储存≥10000条培养记录 5、满足临床需求
低温过氧乙酸极速生物阅读器相关耗材 | 1 | 1、1小时内出结果 2、带有触摸屏，及追溯功能 3、带培养孔 4、可储存≥10000条培养记录
低温甲醛生物阅读器相关耗材 | 1 | 1、1小时内出结果 2、带有触摸屏，及追溯功能 3、带培养孔 4、可储存≥10000条培养记录 5、满足临床需求
环氧乙烷生物阅读器相关耗材 | 1 | 1、3小时内出结果 2、带有触摸屏，及追溯功能 3、带培养孔 4、可储存≥10000条培养记录 5、满足临床需求
分汽缸 | 1 | 1、容积≥120L。 2、设计使用寿命10年。 3、材质采用304不锈钢 4、满足临床需求
污物接收台 | 2 | 1、全304不锈钢 2、满足临床需求
清洗工作台 | 6 | 1、全304不锈钢 2、满足临床需求
两层平台车 | 8 | 1、全304不锈钢 2、满足临床需求
打包车 | 8 | 1、全304不锈钢 2、满足临床需求
密封回收车/下送车 | 6 | 1、全304不锈钢 2、满足临床需求
双头立式洗眼器 | 1 | 1、全304不锈钢 2、满足临床需求
多功能U型架 | 20 | 1、全304不锈钢 2、满足临床需求
碗盘器械清洗架 | 1 | 1、全304L不锈钢 2、配套550清洗机用 3、满足临床需求
湿化瓶清洗架 | 1 | 1、全304L不锈钢 2、配套550清洗机用 3、满足临床需求
三层器械清洗架 | 1 | 1、全304L不锈钢 2、配套550清洗机用 3、满足临床需求
二层器械清洗架 | 1 | 1、全304L不锈钢 2、配套550清洗机用 3、满足临床需求
清洗架搬运车 | 2 | 1、全304不锈钢 2、满足临床需求
内镜转运车 | 2 | 1、双层带盖 2、满足临床需求
清洗清洗篮筐 | 60 | 1、全304不锈钢 2、满足临床需求
污物车 | 4 | 1、全304不锈钢 2、满足临床需求
器械检查打包台 | 6 | 1、全304不锈钢 2、满足临床需求
干燥物品工作台 | 6 | 1、全304不锈钢 2、满足临床需求
包布检查打包台 | 4 | 1、全304不锈钢 2、满足临床需求
多功能台 | 2 | 1、全304不锈钢 2、满足临床需求
器械柜 | 6 | 1、全304不锈钢 2、满足临床需求
敷料柜 | 4 | 1、全304不锈钢 2、满足临床需求
大包布车 | 6 | 1、全304不锈钢 2、满足临床需求
危品安全储存柜 | 2 | 1、全304不锈钢 2、满足临床需求
平板送物车 | 2 | 1、全304不锈钢 2、满足临床需求
压力气枪 | 2 | 1、全304不锈钢 2、满足临床需求
单列篮筐车 | 6 | 1、全304不锈钢 2、满足临床需求
单列挂物车 | 6 | 1、全304不锈钢 2、满足临床需求
标准灭菌篮筐 | 100 | 1、全304不锈钢 2、满足临床需求
篮筐运送车 | 2 | 1、全304不锈钢 2、满足临床需求
双列立式网筐储存架 | 10 | 1、全304不锈钢 2、双列，可存放篮筐数量≥40个 3、满足临床需求
小车清洗机 | 1 | 1．采用感应电机，喷嘴水压力可调 2．最大水流量≥6L/min； 3．内置清洗液瓶，可加注清洗剂； 4．水管长度≥5米；电线长度≥5米。 5、满足临床需求
手术凳 | 20 | 1．不锈钢材质，顶部带有软包； 2．可上下调节高度； 3、满足临床需求
精密带盖篮筐中号（480*250*70mm±3mm） | 10 | 1. 适用于精密手术器械的装载； 2．材质不锈钢，侧面带有冲孔设计，利于蒸汽穿透； 3. 外形尺寸480*250*70mm，带有盒盖。 4、满足临床需求
精密带盖篮筐小号（400*250*50mm±3mm） | 10 | 1. 适用于精密手术器械的装载； 2．材质不锈钢，侧面带有冲孔设计，利于蒸汽穿透； 3. 外形尺寸400*250*50mm，带有盒盖。 4、满足临床需求

## 病理科
病理科
设备名称 | 数量 | 主要需求
自动玻片染色机 | 1 | 1、设备具备染色优化技术 2、具备载玻片自动计数功能 3、具备扫描及读取试剂、标签和识别试剂功能 4、水容器和试剂容器具有不同的形状和颜色。
切片机 | 4 | 1、切片厚度：0.5-100μm，修块厚度：1-600µm。 2、手轮为弹簧原理平衡系统,手轮中无需放置配重块,可根据样品/样品夹的重量灵活调整弹簧力。 3、带0位的样本定位系统，可X/Y轴调节，8度水平定位样本。
光学显微镜 | 8 | 1.光学系统：无限远校正光学系统，齐焦距离必须为国际标准≤45mm 2.照明装置：新一代高亮度LED光源（功率：≥14W, 光强大于100W卤素灯），寿命≥50000小时，带光强管理功能，具有光强预设按钮，带色彩矫正滤光片，镜下可得到卤素灯相同的色彩，消除蓝光影响、减少眼睛疲劳和伤害。 3.物镜4X~40X，FN≥26.5 4.可升级荧光：要求将来可本地化升级增加荧光装置，荧光激发块转盘位置≥8，具备复眼荧光照明技术 5.物镜转换器：六孔编码物镜转换器
取材台 | 1 | 1、操作台面采用厚度≥2.0mm的316不锈钢制作，外壳采用厚度≥1.5mm的304不锈钢制作。 2、福尔马林电动灌装组件及福尔马林回收装置系统(说明：支持脚踏开关控制，电机使用耐腐蚀性材质制作，寿命长，性能可靠)。 3、大体标本摄像组件，高清晰度摄像头，自动数码聚焦，动静态成像/≥800万像素。 4、画面分割/子母成像360°电子式旋转/多级放大。 5、内建光源/超高分辨率，动态范围50DB，成像效果彩色/黑白/负片/镜射/冻结，定时器功能/兼容病理工作站端口。
冰冻切片机 | 1 | 1：按键式操作机身，便于戴手套操作 2：经过有效性认证的紫外线箱体内部消毒有效灭活新冠病毒等有害微生物，并可在任何时间和任何温度下进行 3：刀架不结霜，易于长时间切片 4：样品定位及旋转功能5：电动粗进速度:快慢两档

## 检验科
检验科
仪器名称 | 数量 | 主要需求
血液分析流水线（带推片、染色、阅片系统）+CRP仪及相关耗材 | 1 | 1.血液分析采用半导体激光法、鞘流电阻抗法、荧光染色法和流式细胞技术原理； 2.具有全自动网织红细胞计数和对网织红细胞进行成熟度的分类； 3.不少于二个计数模块并可增加模块，阅片仪可与全自动推染片机连接，推染片后的涂片自动进入阅片仪进行阅片，实现完整自动化； 4、具有全自动计数体液细胞和对体液中的白细胞进行细胞分类的功能； 5、具有可溯源的校准品，有配套的质控品。一套中必须含有急诊检验室的单机版血液分析仪（五分类+CRP)；配UPS， LIS无缝连接
尿液分析仪（干化学+沉渣）及相关耗材 | 1 | 1.干化学与沉渣二模块相连，仪器数量可拓展。 2.采用个/ul定量的标准化报告模式； 3.干化学测试项目≥11 项，可提供微量白蛋白和肌酐的比值（ACR）； 4.有形成分测试项目≥12项； 5.尿液有形成分分析仪和尿液化学分析仪均为同一品牌，且有原厂配套试剂、校准品和质控品。一套中必须含有急诊检验室的尿液分析仪（干化学+沉渣）；配UPS， LIS无缝连接
血凝分析流水线及相关耗材 | 1 | 1、具有全自动化样本处理系统（进行分析前后的处理与加工）的全自动凝血分析流水线； 2、具备凝固法、发色底物法、免疫比浊法三种检测方法； 3、不少于二个单机模块，轨道连接仪器数量可拓展； 4、试剂机内冷藏 10±2℃、关机后试剂盘具有独立制冷功能； 5、有原装配套试剂及质控品和定标品，一套中必须含有急诊检验室的单机版血凝分析仪； 配UPS
血气分析仪及相关耗材 | 1 | 1、测试项目： PH、PO2、PCO2； Na＋ 、K＋、CL-、Ca2+；Glu、Lac、nBili（新生儿胆红素）；总血红蛋白，氧合血红蛋白，脱氧血红蛋白，碳氧血红蛋白，高铁血红蛋白； 2、多种样本类型：动脉、静脉、动静脉混合血、透析液、胸腹水； 3、卡包一体（测试卡即电极在试剂包内），试剂盒内提供所有分析元件：电极、进样器、进样针、泵管、试剂、定标液、气体；安装试剂盒有效期大等于28天； 4、可连接注射器和毛细管，无需适配器； 5、全自动液体定标可随时进行手动定标，可根据使用需求调整定标间隔时间，最长间隔时间大等于8小时。 LIS无缝连接
糖化血红蛋白分析仪及相关耗材 | 1 | 1、离子交换高效液相色谱法； 2、双波长检测； 3、每小时检测≥75标本，批次上样量≥100个； 4、分析柱经久耐用（≥6千测试/根），和不同批次试剂互相兼容； 5、层析柱与过滤膜一体化，无需单独更换过滤膜； LIS无缝连接
微生物鉴定及药敏分析系统及相关耗材 | 1 | 1、动态多波长色谱法和动态比浊法，仪器≤15分钟自动检测一次； 2、仪器自动鉴定细菌的种类包括但不限于：革兰氏阴性杆菌、革兰氏阳性球菌、真菌、厌氧菌、奈瑟氏菌、嗜血杆菌、芽孢杆菌、棒状杆菌；药敏种类包括但不限于：革兰氏阴性菌、革兰氏阳性菌、快速肺炎链球菌、真菌； 3、药敏实验卡片抗生素组合≥15种，每个抗生素报告不低于4个MIC梯度； 4、鉴定卡、药敏卡采用封闭式设计，无需使用额外的薄膜或盖子进行卡片的密封； 5、仪器采用长寿命双光路三波长的读数头进行读数，无需灯泡光源和定标板。数据分析、报告软件；UPS；稳压器， LIS无缝连接
全自动微生物质谱检测系统及相关耗材 | 1 | 1、应用范围包括对细菌、真菌的鉴定；可检测不同种类的化合物，包括蛋白质、核酸、脂质等样本； 2、采用氮气激光器，发射次数≥4*108；前级泵为内置无油隔膜泵，高真空泵为分子涡轮泵，分子涡轮泵抽速≥300L/S； 3、出具质谱鉴定结果的同时可提供形态图以辅助鉴定结果； 4、具备本地微生物菌种数据库，鉴定菌种≥ 5000 种；丝状真菌数据库≥400种；具备≥20种施万菌数据库； 5、提供配套微生物质谱基质试剂；霉菌快速前处理试剂；可提供同品牌重复使用不锈钢靶板和一次性硅基靶板。具备小分子耐药检测功能，支持β内酰胺酶活性检测判断菌株的耐药性；配备电脑，数据分析、报告软件；打印机；UPS；稳压器等；配备重复样品靶托1块及重复性靶片≥2块； 配套离心机1台，移液枪1把，枪头1包，超声清洗仪1台；LIS无缝连接；
全自动血培养仪 | 1 | 1、培养瓶容量≥100瓶；动态比色法：≤10分钟检测一次；2、检测≥三种检测值：CO2初始值、CO2产生加速度（斜率）及CO2单位时间产生的差值（速度）。 3、仪器进行普通细菌的培养之外，同时还能进行痰标本的结核分枝杆菌的培养。 4、培养瓶种类有儿童瓶、需氧瓶、厌氧瓶等，不需要额外的真菌瓶即可很好复现真菌。5、每个瓶位有独立的检测装置，并能单独设置任意培养时间。
荧光显微镜 （带荧光模块、摄像头、显示器等） | 1 | 1光学：无限远校正光学系统，具有明场、荧光功能。 2、观察筒：宽视野三目镜筒，FOV≥25，倾角≤30°，≤0/100/50三段分光。 3、调焦系统：≥5档≥3功能调焦系统，≥3档调焦(粗、中、细)、调焦旋钮高低可调、阻尼可调、调焦上限位；调焦与X-Y调节全对称，微调最小步进≤1um。 4、荧光照明：≥5档荧光调节，LED光源，平均寿命≥20000小时，调节荧光视野均匀；外置电源器，具有光源使用寿命计时显示，彩色触摸控制器。荧光轴：≥5位旋转激发转盘，具有荧光零漂移技术；有紫外、蓝色、绿色三色荧激发块。 5、摄像头参数：光传感器：1/1.2”CMOS（彩色）；像素量级：830万(3840*2160)；像素点大小：2.9μm*2.9μm；曝光时间：0.02毫秒～15秒；显示帧频：最快≥60帧/秒；
普通显微镜 | 6 | 1、光学系统：无限远光学系统：总放大倍数：40X-1000X，具有明场功能； 2、平场消色差物镜：4X/0.10，10X/0.22，X/0.65,100X/1.25防霉设计； 3、主机：一体化支架,保证主机的光学垂直性和中心点一致，一体化的垂直手柄，一体化的电源线收集盒； 4、显微镜所有接触面作防菌涂层处理； 5、照明系统：LED白色冷光照明，使用期≥15年。
恒温培养箱 | 3 | 1、电热数显，干燥培养两用，5℃~120℃，温度分辨0.1℃；内胆≥30L; 2、采用镜面不锈钢内胆，四角半园弧易清洁，箱内隔板间距可调； 3、微电脑液晶显示控制器； 4、暖风循环设计，温度均匀； 5、采用硅橡胶密封条及双层玻璃门观察窗。
恒温水浴箱（三温） | 2 | 1、三腔三个温度，控温范围RT+5～99℃，恒温波动±0.5℃；容积12L; 2、数显、微电脑控制，带定时功能； 3、超温声光跟踪报警；三孔电热恒温水槽，采用不锈钢内胆和顶盖； 4、设有三组独立的水槽和相应的控温设备，可单独设置及控制温度。
医用电冰箱（冷冻+冷藏） | 4 | 1、（冷冻+冷藏）容积≥450L； 2、冷藏温度2-8℃ 冷冻温度低于-20℃。 3、医用
医用电冰箱（冷藏） | 2 | 1、≥300L； 2、冷藏温度2-8℃；3、医用
普通离心机 | 4 | 1、微电脑控制、LCD液晶显示，触摸键设定工作参数；交流变频电机驱动；2、门盖采用双挂杆设计，磁感应安全门锁；运行自动上锁，电动开门，断电有应急开锁孔；3、设有平衡保护传感器，超过允许偏差会报警提示并自动停机；4、吊杯防脱落设计，带锁止卡簧，风盾盖随门开合，无需操作者拿取；5、最高转速：4200rpm；最大相对离心力：3505×g；转速精度：±10 rpm；温升指标：≤10℃（运行20分钟）；噪音：≤55 dB。 其中一台除标配外，另配酶标板转子一个；另加配生物安全吊杯4 个。
通风柜 | 3 | 1、整体规格：≥（1200*800*2000）mm； 2、内衬板：采用耐酸碱板 3、调节门玻璃：用钢化玻璃 4、柜体组合：上部柜体（排毒柜），下面储物柜。5、含安装外排通气管等配件。
超净工作台 | 2 | 1、双人台位；洁净台分类：垂直层流、单面操作；2、 过滤效率:过滤器均采用无隔板高效过滤器，对直径0.3μm颗粒过滤效率为99.999%； 3、 可在洁净台前部更换、维修风机及过滤器；4、控制面板为轻触式开关；5、显示屏可显示：风机的风速、显示时间、紫外灯的工作时间、过滤器的工作时间等；
生物安全柜（+电热灭菌器） | 6 | A2级/单人2台双人4台：配置电热灭菌器1个/台和搁手架二个/台。 1、A2型，循环内部尺寸：双人≥1350mm ×600mm×660mm；单人≥900mm ×600mm×660mm；2、过滤效率:送风和排风过滤器均采用世界知名品牌的硼硅酸盐玻璃纤维材质的ULPA高效过滤器，对0.12μm颗粒过滤效率≥99.9995%；3、福马脚轮设计：脚轮与支架一体化设计；4、柜体和支架可分离，支架高度可根据实际情况订制修改；5、LCD显示屏,实时动态显示操作区的各类指标；具有完善的报警系统；
电子天平 | 1 | 1、电子分析天平，量程：0.1G-100G ，用于各种试剂的称量；2、AD感应芯片；精度≥0.01克；3、称重的反应速度快，定点迅速；4、金属底座及机械构造；平台防水耐腐蚀；5、具有计量认证书；具备多种计量单位转换，记数功能等。
可调移液枪(套3支） | 2 | 1、量程：(0.5-10ul)\(5-50ul)\(10-100ul)二套；(50-200ul)﹡2 \（50-250ul)﹡3\(100-500ul)﹡3 \(100-1000 ul)﹡2三套；2、可高压灭菌和紫外线灭菌；耐高温抗腐蚀3、伸缩式弹性吸嘴设计；4、有密度调节窗口；5、四位数字放大体积显示；配≥5个立式移液枪架和≥5个圆盘移液枪架；
可调移液枪（套10支） | 3
单道电动移液器 （AE电动单通道移液器） | 1 | 1、人机交互性；全中文直观菜单；每套量程：10-200μL*2/50-1000μL*1； 2、基础功能包括正向、反向、混合、手动和连续等分；特殊功能包括稀释混匀、抽样、凝胶加样以及连续不等体积分液； 3、屏幕背光可调1-6级；4、内置节电器和Intelli充电电池；有语声提示并可开关；5、保修期内负责每年度校准。
八通道电动移液器 （AE电动8通道移液器） | 3 | 1、量程5-100μL；人机交互性；全中文直观菜单；移液参数可调； 2、基础功能包括正向、反向、混合、手动和连续等分 3、通用适应尖锥，可靠的三点精确自动校准 4、内置节电器和Intelli充电电池； 5、保修期内负责每年度校准。
涡旋振荡器 | 4 | 1、电源 220V 50Hz，功率 40W 3、转速≥ 2800转/分 4、工作方式 连续，点动 5、工作台直径≥ φ60mm 橡胶
特定蛋白仪 | 1 | 1、所有项目检测采用动态定时散射比浊法；以13-24°固定角度测量散射光强度；2、测试速度≥200测试/小时；3、试剂位≥30个；检测项目≥60；4、具有国际公认的定标质控系统；5、具有抗原过量检测稀释功能，能有效的排除假阴性结果。LIS无缝连接
超低温冰箱 | 2 | 小于-80度,450L左右
自动脱帽机 | 3 | 1. 一次操作，同时开启≥40孔管盖；一次操作<40秒，3600-4000T/小时；2. 在完全封闭的环境内进行脱盖作业；3. 自带高效空气过滤器，过滤脱盖空间空气。过滤效率≧99.98%；有第三方国家级检测机构报告；4. 专用试管架具有防滑脱功能； 5. 一键式操作完成整个开盖过程；
细胞甩片机及相关耗材 | 1 | 1、设备体液细胞及细菌涂片要求；涂片模块由控制系统、样本收集系统、涂片系统等组成； 2、细胞收集率大于等于95%,在细胞数极少的情况下，能充分收集样本中所有细胞；细胞完整性大于等于99%，样本离心和残留水分吸收同步进行，有效保持细胞原有形态； 3、微电脑控制，数字屏显示，触摸式操控； 4、设有脑脊液、胸腹液、关节液、引流液、尿液、肺泡灌洗液、细菌等≥7个常见标本的运行参数程序； 5、定时范围0-30min；有警报提示，自动开盖；转速快速升降，4-6秒设定转速及停机。 配套耗材为样本收集使用一次性收集器。
阴道分泌物分析仪及相关耗材 | 1 | 1、全自动化检测：集加样、温控、检测、自动样本扫描、自动图像识别、报告输出、数据统计为一体。 2、每次装样≥48人份，可按≥24人份一组添加，同时样本也可以随到随检；2个样本架可交替使用，连续批量检测； 3、在完全密闭的条件下完成10min的温浴反应； 4、带自动染色仪和全自动生物显微镜，形成染色镜检流水线； 5、可同时完成≥6个项目的检测。LIS无缝连接
图像分析系统 | 1 | 1、应用范围：对骨髓、血细胞显微图像进行处理和定量分析，可对骨髓、血细胞进行相应形态测量统计，同时输出规范格式图文一体化报告单； 2、图像输入：支持采集程序置顶显示，通过点击直接切换不同的病例，同时切换诊断界面，采集的图像自动与切换后病例对应；支持在采集程序上显示患者姓名、性别、年龄、检查号等信息，防止出错；支持批量采集，采集下来后直接对应相应的病例报告； 3、USB3.0标准1000万像素高清晰度摄像头； 4、具有图像保存、视图、标注、测量、标尺、采集、预览、冻结、合成等相关功能，并具相关功能的参数调节； 5、研究级正置显微镜，可作明场的观察；光学系统：UIS2无限远校正光学系统；LED冷光源照明，冷光源寿命≧20000小时。LIS无缝连接
全自动染色仪（可革兰氏及抗酸染色） | 1 | 1、一机实现革兰氏染色、抗酸染色，抗酸染色有Kinyoun冷染法、改良萋-尼氏热染法、金胺O荧光染色法三种模式可供选择； 2、仪器自动识别涂片数量，自动染色；仪器可直接使用自来水进行自动冲洗； 3、染色数量≥32片；染色时间：≤20分钟；加液头直径≥4mm大口径加液头，垂直滴加染液； 4、染色转盘速度≥200RPM；脱水转速≤309 RPM； 5、独立卡槽设计；配置玻片烤片装置，温度范围为60℃-80℃，可快速干燥涂片。 6、需配三台烤片机
二氧化碳培养箱 | 2 | 1、工作体积≥184升，具有HEPA过滤系统； 2、CO2浓度控制：TC 热导传感器，控制范围：0～20%；CO2控制精度≤±0.1%；有CO2跟踪报警； 3、CO2浓度恢复：3分钟内达到5±0.2%； 3、HEPA高效过滤系统在关门5分钟内使腔体达到100级洁净指标，每隔1分钟腔体内空气自动过滤循环一次； 4、具有程序自检功能；具有断电自动启动； 5、显示控制：LED数字显示温度和CO2浓度和氧气浓度
全自动血栓弹力图仪及相关耗材 | 2 | 1、≥12个独立检测通道，配套反应杯,支持随时添加； 2、配有手工检测位,满足特殊情况下的检测需求 3、原始采血管直接上机；智能识别不同类型采血管；闭盖穿刺进样；支持连续不间断进样,一次性可装载≥30个个样本；支持条码扫描；独立急诊样品架,随到随测； 4、至少10个试剂位,包括4个自动混匀试剂位；全液体试剂上机,支持试剂24小时机载载冷藏；试剂条码管理； 5、全触屏操作，支持24小时连续工作，可自定义开机时间。LIS无缝连接
血流变分析仪及相关耗材 | 1 | 1、全血测试原理：采用锥板式速度衰减血液粘度测量技术装置；血浆测试原理：毛细管法； 2、测量精度：牛顿流体粘度的准确性误差≤±3%，非牛顿流体粘度的准确性误差≤±3%；变异系数：牛顿流体粘度的变异系数CV≤3%，非牛顿流体粘度的变异系数CV≤3%； 3、锥板法采用高精度光栅细分技术；毛细管法采用自跟踪液面微分捕获技术； 4、全血加样量300～700ul；血浆加样量≤200ul； 5、全血测试时间≤60秒/标本，血浆测试时间≤60秒/标本； 6、具有原厂配套的非牛顿流体质控物低切变率，符合国家卫健委临检中心血流变室间比对要求的低切变率1s-1； 7、数据传输：可支持HIS/LIS系统。 8、配置：血沉仪一台，计算机、打印机各一台
全自动间接免疫荧光操作/酶联免疫一体机及相关耗材 | 1 | 1、模块结构系统，可全自动完成间接免疫荧光法的荧光载片和酶联免疫吸附实验的微孔板从样本准备到最后的清洗步骤或测定步骤； 2、样品条码识别，240个样品位（支持直径10-16mm的不同规格血清管） 3、≥30个荧光载片/6个ELISA微孔板。可分别进行，也可以同时进行检测； 4、≥4支可清洗移液针（陶瓷涂层）电容性液面侦测； 5、≥8通道洗板机。酶免、荧光清洗共用；8通道酶标仪，测量波长范围400-800nm，≥4片滤光片。LIS无缝连接；
流式细胞分析仪及相关耗材 | 1 | 1. 激光器配置:配置至少3个固体或气态激光器，功率均≥17mw，激光功率可由软件实时监控，空间独立排列； 2 检测通道设置：两激光或三激光可激发和检测8色荧光，以及前向角散射光检测通道和侧向角散射光检测通道； 3. 光路设计：固定校准的光路设计，每根激光间信号独立传播。用户可自行安装开机，无需专业人员调校； 4. 采用最新的的APD或最新的PMT检测器 5.荧光灵敏度：FITC的荧光灵敏度≥35 MESF，PE的荧光灵敏度≥15 MESF。LIS无缝连接；
细胞计数仪 | 1 | 1、检测细胞浓度范围： 1×104—3×107个/ml 2、检测细胞直径范围： 5-180μm 3、所需细胞体积：≤20ul 4、测量时间：≤20S 5、计数结果无需转换可以直接输出。
恒温金属浴（干式恒温浴） | 1 | 1、温度控制范围0-130℃， 2、时间控制范围1分-23时59分， 3、度控制精度±0.2℃，0.5ml孔数≥50个，1.5ml孔数≥70个； 4、温度均一性±0.2℃， 5、升温速度：9℃/min(25-95℃区间平均)*降温速度：3℃/min(25-4℃区间平均)
相差显微镜 | 1 | 1.镜筒：倾角30°铰链式，瞳距52mm-75mm，360°旋转观察筒； 2、目镜：平场高眼点10X/20，上方装有橡皮眼罩防霉设计； 3.转换器：5孔位转盘，内倾式，外圈包有橡胶保护圈； 4.防霉相差物镜：4X/0.10，10X/0.25 PH1，20X/0.40 PH1，40X/0.65 PH2，100X/1.25 PH3； 5、在显微镜所有接触面上都进行了处理防菌涂层；LED照明提供白色冷光，使用寿命≥15年。有延时关闭功能。
电热鼓风干燥箱 | 1 | 1、内胆容积≥550×450 ×550MM, 微电脑智能控温，设定、箱内温度同时数字显示；2、镜面不锈钢内胆，箱内隔板间距可调；3、双层钢化玻璃门或观察窗；4、进出口风量调节，水平强近对流，进口电机，噪声低；5、带数字定时器，独立限温报警系统，超温断电。
离心机（可置15ml尿液离心管） | 1 | 同普通离心机；配可置15ml离心管的转子
酶标仪 | 1 | 1、检测模式：吸收光 2、读取模式：终点法，动力学，线性孔扫描,可使用单波长和双波长 支持孔板类型：96孔板 3、读取速度：8秒（单波长快速模式），12秒（单波长常规模式） 4、、波长范围:80-900nm;340-900nm（紫外可选），检测范围:0-4.0OD 5、波长选择:滤光片（6位滤光轮）； 标配滤光片:405, 450, 490, 630 nm（紫外模式另配340nm）
洗板机 | 1 | 1.清洗头：96针单条可控制，8孔/条和12孔/条可选择；具备两点定位吸液功能，96孔平均残留量<0.7μL/孔； 2.二次液体分流技术，确保96孔间加液量误差CV<1.5%； 3.清洗次数：1-99次可调；清洗条数：整板或1-12条可任意组合，键盘选择控制并指示；清洗模式：单板、双板或多板三种；清洗液加入量：50-950μl/孔可调，间隔50μl；洗板速度为：5秒/板/次；≧两个洗板位； 4.浸泡或振板时间：0-999秒可调； 5.吸液时间：0.1-9.9秒可调，间隔0.1秒；
梅毒检测振荡器 | 1 | 1、主要用于RPR检测卡的混匀，运转平稳，无震动、无噪音、转速合理科学；2、转速：0~230转/分；3、振幅：≧22mm；4、工作区：≧225ⅹ155mm；5、具有定时功能。
低速冷冻离心机 | 1 | （立式）1、微电脑控制、LCD液晶显示，触摸键设定工作参数；交流变频电机驱动； 2、至少10档升、降速选择；至少10种工作程序设定； 3、门盖采用双锁杆设计，磁感应安全门锁，运行自动上锁，断电有应急开锁孔； 4、吊杯防脱落设计，带锁止卡簧；风盾盖随门开合。 5、高品质制冷压缩机，高效无氟环保制冷剂，带预制冷功能，可快速降低腔内温度； 6、最高转速：≤4200rpm；最大相对离心力：≤3505×g；转子最大容量：4×750ml；转速精度：±10 rpm；温控范围：-20℃--40℃；温控精度：±2℃；噪音：≤56 dB；定时范围 ：1～99时59分59秒；。配置生物安全吊杯4个
高压锅（50L) | 1 | 1、双联安全锁：同时检测腔内压力和温度，只有当两者都在安全范围内才释放箱盖，确保最大的安全性。 2、内排汽；双联排气检测系统可同时检测腔内压力和温度； 3、记忆（储存）支持系统：可记录各种参数（如灭菌、排气、加热等参数） 4、过程状况显示：通过一组闪光灯指示出当前灭菌过程的多种情况。 5、脉冲排汽系统：电脑控制脉冲阀门高速开合，在保证液体培养基不暴沸的前提下，加速腔内排汽，使灭菌腔更快地冷却下来。

## 药剂科
药剂科
设备名称 | 数量 | 主要需求
医用冷藏冰箱（大容量） | 24 | 1.箱内温度：2-8℃；2.有效容积：≥1099L；
医用冷藏冰箱（特殊尺寸） | 1 | 1.箱内温度：2-8℃；2.有效容积：≥356L；
医用冷藏冰箱（带锁） | 3 | 1.箱内温度：2-8℃；2.有效容积：≥75L；
医用低温冰箱 | 2 | 1.箱内温度：-10～-25℃；2.有效容积：≥110L
全自动片剂摆药机 | 2 | 设备可以储存、发放400种口服药品，解决全院住院1000张床位患者口服固态药品的自动单剂量摆药需求
门诊药房自动发药机 | 1 | 1、设备可以储存、发放10000种口服药品，药房处方处理能力可达到每天3000张以上2、带自动拆零功能3、麻精药品管理4、应急系统
生物安全柜(Ⅱ级B2型) | 2 | 1、100%外排，双人 2、ULPA超高效空气过滤器:针对颗粒直径0.12um， 过滤效率≥99.9995%,并提供第三方检测报告 3、在线实时监测并条形码显示高效过滤器的使用寿命，具有过滤器失效声光报警功能，具有流量控制及循环空气过滤器寿命监控。
生物安全柜(Ⅱ级A2型) | 2 | 1、30%外排，70%内循环，双人 2、ULPA超高效空气过滤器:针对颗粒直径0.12um, 过滤效率≥99.9995%，并提供第三方检测报告 3、在线实时监测并条形码显示高效过滤器的使用寿命，具有过滤器失效声光报警功能，具有流量控制及循环空气过滤器寿命监控, 保证实验的安全性，并提供证明文件。
煎药机 | 2 | 满足临床需求

## 麻醉科
麻醉科
设备名称 | 数量 | 主要技术参数（最多写5条）
便携转运呼吸机 | 1 | 应有潮气量，呼吸频率，压力等调节参数，有重量体积要求，轻巧为主
简易呼吸囊 | 25 | 应有成人，儿童
暖风机及相关耗材 | 7 | 温度,风量可调节，最高温度不超过45°
抢救车 | 1 | 符合抢救功能要求
输血输液加温 | 6 | 须有调节温度与输血输液速度参数
医用冰箱 | 2 | 310L,温度-4~7度.隔层高度可调节
麻醉车 | 10 | 材质要求：主材质为国标SUS304不锈钢 喷涂工艺要求：不锈钢经表面静电喷涂工艺处理 主材厚度：所有产品上台面及所有抽屉面的用材厚度≥1.2mm；所有产品的主立柱管材厚度≥1.2mm ；所有产品其余部位用材厚度均≥1.0mm 。 脚轮：防锈防卷发静音脚轮 抽屉导轨：配置三截式自走缓冲钢珠导軌。静音要求
病人监护仪 | 10 | 无创与有创血压（含有小儿模式），中心静压，心电图，氧饱合度（须有小儿探头），体温，呼气末CO2浓度（旁流），需配备中央监控设备
便携式监护仪 | 2 | 可测心率，心电，血压，血氧，数据保存，体积，重量要求
除颤仪 | 1 | 双相除颤，同步，非同步功能，需配有小儿除颤板与小儿模式，带监测心电图，氧饱和度功能
电子软气管镜 | 1 | 大中小规格,配备显示屏,镜头前端可一定角度调节.
可视喉镜及相关耗材 | 16 | 成人19台，小儿3台,需与中标一次性喉镜片匹配
血气分析仪及相关耗材 | 1 | PH值，氧分压,二氧化碳分压,乳酸值等,电解质，血生化
推注泵 | 14 | 双通道 ；单通道，须有最大与最小输液速度
靶控泵 | 11 | 三通道，可靶腔瑞芬太尼，舒芬太尼，丙泊酚等药物
毒麻药品智能管理柜 | 1 | 智能麻醉药品管理工作站：抽屉层数≧8 层；具有可移动的智能药盒，可移动智能药盒可以携带药品脱离工作站在流程中流转，系统可以通过可移动智能药盒在全流程中追溯药品；
麻醉机及相关耗材 | 8 | 1适用于成人，小儿，婴幼儿麻醉手术使用。具有氧气空气双气源及接口。挥发罐: 标配2个挥发罐的使用位置，配一个七氟醚挥发罐3.模块化呼吸回路，所有传感器及连接电缆内置在回路内；所有回路模块可以拆卸、安装。所有模块（含流量传感器）可耐高温高压消毒避免院内交叉感染4.配置主动式废气排污系统；5.配备高端监护仪（含有小儿模式）
血液回收机及相关耗材 | 1 | （1）血细胞回收率≥95%，有良好监控系统提供最大回收最小损失。 （2）游离血红蛋白洗净率≥95％，在同等设备中要求有监测器保证患者安全。 （3）肝素洗净率≥95％，出色监控提供持续优秀清洗率。 （4）回收血球压积≥55％，合适的血球压积，可以顺畅回输。符合人体正常值。 （5）离心机转速2000-5600转，根据不同的操作需要自动选择最佳的离心机转速。
无创血流动力监测仪 | 2 | 须有心排血量，心指数，每搏变异量等参数
有创血流动力监测仪及相关耗材 | 2 | 须有心排血量，心指数，每搏变异量等参数
麻醉深度监测仪 | 2 | 监测脑电波，双频指数
麻醉机消毒机 | 1 | 采用彩色触摸液晶显示屏，微电脑程序控制，智能人性化设计，一键操作实现雾化、消毒、干燥的全自动消毒灭菌程序。 具备各参数的打印功能，消毒结束后，实时打印消毒记录。 干燥模式确保内回路彻底干燥，消毒完成后回路内无任何残留

## 手术室
手术室
设备名称 | 数量 | 主要技术参数（不参过5条）
腹腔镜 | 7 | 1、全数字超高清内窥镜摄像系统，主机输出分辨率1920x1080P 2、可升级实现单平台双镜联合，两幅不同腔镜图像在同一显示器分屏显示 3、可根据手术需要，动态调节画面亮度 4、配备全自动CO2气腹机，冷光源、工作站及工作台车 5、器械一批
动力系统及相关耗材 | 2 | 1.支持高速磨钻功能 2.转速≥40000r/min 3.双电机输出，配合脚踏开关作无级变速控制 4、配备颅骨钻手柄、颅骨钻头、颅骨铣手柄、颅骨铣刀、磨钻手柄、磨钻头 5.配备小体骨钻、骨锯及刨削功能；
高频电刀及相关耗材 | 8 | 1、具有两个相互独立和隔离的CF型防除颤应用部分（单极和双极） 2、至少具有三路输出方式：包括但不限于单极手控输出、单极脚控输出（或单极第二手控输出）和独立的双极脚控凝输出。 3、单极切、凝和双极凝具有独立的功率设定和显示装置，手术过程中不必进行单极、双极模式转换。 4、输出功率实行双重采样和双重控制，确保安全性与稳定性
超声乳化玻切一体机及相关耗材 | 1 | 1、主要功能：具备前段超乳、玻璃体切除、眼内照明、硅油注吸、气液交换、加压灌注、电凝、回流功能。 2、能进行≤1.8毫米范围内的同轴微切口白内障超乳手术。 3、共振频率：≤28.5 kHz，有效降低针头产热。 4、玻璃体手术类型：23G、25G、27G可选。 5、切割速度：单向切割速度1-5000次，双向切割速度：1-10000次 。 6、配备眼内光凝器及冷凝器各一套
轮椅 | 2 | 满足临床使用
器械清洗托盘 | 200 | 满足临床使用
无菌物品高压车 | 2 | 满足临床使用
手术圆凳 | 60 | 满足临床使用
手术脚凳 | 40 | 满足临床使用
多功能手术床 | 5 | 1.电动液压手术床，优质不锈钢床身底座2.可电动调节不同体位，满足手术需求。 3. 具有手持有线控制器和立柱应急控制面板，确保手术床在一套控制系统发生故障时，另一套仍能可靠运行。 4.具有电动液压控制刹车，确保手术床稳定性。 5.配套附件需满足骨科、泌尿、神经外科、耳鼻喉科的手术需求 6.配备各种规格的啫喱垫
显微镜 | 2 | 一、眼科手术显微镜一套 1：主刀镜：全内置倒像镜系统，不增加目镜高度，倾角可调角度≥0-110度，适合不同术者需求。 2：助手镜可独立变倍调焦：助手可独立设定手术视野和焦平面。 3：眼科专用氙灯光源，光纤传导照明，冷光源照明，避免直接照明给眼睛带来的潜在伤害。 4：具有内调焦功能的非接触广角镜，用于做眼后节手术。 5：目镜屈光补偿：+5D到-8D 二、满足骨科、神经外科、耳鼻喉科手术要求的显微镜一套 1、单一连续可调物镜下，最小工作距离≤200mm，最大工作距离≥600mm 2、一键自动电动平衡机头及支架系统 3、支架最大高度≥2000mm，有效臂展≥1500mm 4、内置高清3CCD摄像头 5、内置高清荧光模块(选配) 6、无级变倍系统，放大倍数：最小放大倍率≤2X，最大放大倍率≥16X（12.5倍目镜下）
手术器械套车 | 4 | 满足临床使用
手术器械四边车 | 40 | 满足临床使用
手术器械三边车 | 21 | 满足临床使用
层叠器械车 | 10 | 满足临床使用
器械托盘 | 24 | 满足临床使用
治疗车 | 14 | 满足临床使用
电动吸引装置 | 6 | 满足临床使用