## 市急救中心配置所需硬件设备及网络（市一院）
防猝死平台相关硬件
01、 | 市中心硬件配置
编号 | 名称 | 型号/规格 | 数量 | 单位
01 | 调度坐席工作站显示器 | 34英寸曲面显示器 WQHD 21:9宽屏幕，接口：支持HDMI、DP、 分辨率：3440*1440（超宽全高清 ） | 6 | 套
02 | 调度坐席工作站主机 | 高性能商用办公电脑大机箱(i7-12700 32G 1T SSD Wi-Fi Win11) CPU：i7-12700 内存：32G 硬盘：1TB固态硬盘；操作系统：Window11操作系统，接口：HDMIx2、DP | 3 | 套
03 | 数字中继网关 | 数字中继网关（支持4条30B+D) 1. 提供 2个 10/100/1000 Base-T 网口，双网口冗余备份 2. E1接口：4 3、支持G.711a/μ law，G.723.1， G.729A/B，iLBC， AMR等多种语音编解码； 4、所有E1单板模块支持热插拔功能，确保替换、扩容不应影响设备正常运行； 5、支持SIP/SS7/RRA/R2等信令； 6、高可靠性设计，双电源热备、双主控热备个 | 1 | 台
04 | 网络电话交换机 | 1、模块化硬件结构，按需选择业务接口板类型 2、采用全嵌入式架构，分布式多CPU矩阵 3、支持4个业务板槽位，业务板支持热插拔，保证系统无间断运行 4、支持E1/T1,FXO, FXS业务板类型，最大支持32个模拟语音接口和4个数字中继接口 | 1 | 台
05 | 网络交换机 | 24口千兆POE企业交换机 | 1 | 台
06 | IP电话 | IP话机（含耳机） 液晶彩屏显示 耳机接口：RJ-9 | 10 | 台
07 | 24寸桌面一体机DMM24 | 1、采用一体化设计，集成摄像机、数字麦克风、扬声器及编解码器。 2、屏幕尺寸≥24英寸。 3、CPU:ARM Cortex A9 双核@1.4GHz，内存：2G。 4、采用国产自主嵌入式操作系统，非Windows、非 Android 系统。 5、支持会议速率64Kbps~8Mbps。 6、内置高清摄像机，有效像素207万像素，支持1080P 30fps视频图像采集。 7、视角80°，分辨率1920X1080，最低照度：0.05Lux。 8、视频压缩格式：H.264、H.265。 9、内置全向麦克风，采样率不低于48KHZ，拾音有效距离：0.1—1M。 10、支持H.265、H.264 HP、H.264 BP、H.264 SVC等图像编码协议。 11、支持1080P 30 fps、720P 60 /30 fps、Full-D1、CIF、QCIF等分辨率。本次项目所投终端要求配置1080P 30fps的对称编解码能力。 12、支持G.711、G.722、G.729音频协议，支持双声道立体声功能。 13、系统具备实现唇音同步能力. 14、支持解码9路720P标准的视频流同步显示。 15、支持有2路视频流同步编码的能力，且每路视频支持双流编码，其中主码流达到1080P 30fps标准。双流编码：每路支持主流（1-15Mbps）、辅流（100K-1Mbps）双流同步编码。 16、支持作为桌面显示器使用，支持将院内桌面内容或是扩展屏作为双流发送给远端会场，视频清晰度1080P，支持音频共享。 17、支持2路高清视频输入接口、1路高清视频输出接口，1路MIC音频输入接口，100M/1000M自适应网口，支持USB连接外置键盘鼠标。 18、支持30%网络丢包时，语音及视频图像清晰连续，视频清晰流畅，无卡顿。 19、产品支持良好的视频处理能力 ，支持512Kbps会议带宽下，实现1080P/30帧图像格式编解码；384Kbps会议带宽下，实现720P/30帧图像格式编解码；256Kbps会议带宽下，实现D1/30帧图像格式编解码，最大限度节省用户网络资源。 20、支持单屏9显功能，在一个显示设备上显示远端图像、本地图像。 21、支持在终端控制软件上对本地和远端会场图像进行实时预览。 22、支持自环检测，音频、视频输入输出检测，网络测试。 23、支持断点续传功能，终端升级过程中发生网络中断、断电重启，恢复后可断点续传，避免升级失败。支持断网恢复后，终端自动入会的能力。 24、支持通过USB接口自动导入终端升级，提供REST接口，实现与第三方系统集成。 | 1 | 台
02、 | 救护车急救车设备配置
编号 | 名称 | 型号/规格 | 数量 | 单位
01 | 急救车辆调度终端 | (1) 显示器：支持湿手触摸，手套触摸；规格：8英寸，800*1280 分辨率； (2) 操作系统：Android 12 (3) 定位模块：单模北斗模块。 (4) CPU处理器型号：内核数≥八核，主频≥2.4G HZ频率； (5) RAM及ROM大小：运行内存ram ≥8GB，机身存储内存rom ≥128GB； (6) 电池：10000mAh，3.8v 高压锂电池，可拆卸，续航 12h | 8 | 套
02 | 执法记录仪 | / | 5 | 套
03 | 车载一体机 网关主机SIC-M-09 | 一、操作系统：采用国产自主嵌入式操作系统，非Windows、非 Android 系统 二、.CPU:不低于ARM Cortex 4x A53 1.15GHZ 2.内存：≥4G 3.存储：≥500G 三、1.支持H.265、H.264 HP、H.264 BP、H.264 SVC等图像编码协议。 2.支持4K 30fps、1080P50/60fps、1080P25/30fps、 720P50/60fps、720P25/30fps等分辨率；本次项目配置1080P30fps对称编解码能力，后期不需要更换硬件即可平滑升级到4K30fps的效果）。 四、支持G.711、G.722、G.722.1C、G.729A、ACC-LD、Opus等音频协议，支持双声道立体声功能（须提供CNAS认可的检测机构出具的测试报告证明）。2.▲系统具备实现唇音同步能力 五、1.支持ITU-TH.323、IETFSIP协议。支持H.239、BFCP双流协议，辅流最大分辨率支持1080p30（须提供CNAS认可的检测机构出具的测试报告证明）。2.配置终端主视频和辅流能同时实现4K30fps、1080P50/60fps、1080P25/30fps、720P50/60fps、720P25/30fps等分辨率。 六、1.视频接口： HDMI-OUT≥1、HDMI-IN≥4，需提供设备接口图片）。 2.音频接口：Line-in≥1、Line-out≥1 3.USB 2.0≥4 4.网络接口：10/100/1000M 以太网口≥1 七、 1.支持有线、4G/5G网络接入。 2.支持30%网络丢包时，语音及视频图像清晰连续，视频清晰流畅，无卡顿。 3.产品支持良好的视频处理能力 ，支持512Kbps会议带宽下，实现1080P/30帧图像格式编解码；384Kbps会议带宽下，实现720P/30帧图像格式编解码；256Kbps会议带宽下，实现D1/30帧图像格式编解码，最大限度节省用户网络资源。 4.支持IP网络升降速，可根据IP网络带宽的变化，自动调整会议中视音频带宽，保证图像语音质量良好。 八、1.支持防火墙穿越、IPV4和IPV6、IP优先级、超强纠错、丢包重传、视频纠错、音频纠错。2.支持Web、telnet密码保护功能，密码符合复杂度要求，包含字母、数字、特殊字符中的两种，密码长度不小于8位。 九、1.具有车辆实时监控、存储；一键呼叫远程会诊等。 2.具有远程生命体征传输高清接口，连接车载监护仪，将心电、心率、血氧饱和度等生命体征参数实时传输至急救中心或是接诊医院，让急救医生提前了解状况，为提前制定急救方案及远程指导救治提供必要依据。 3.具有车载超声高清接口，可随时连接主流品牌，实现数据/影像的实时远程传输，便于发现异常及时处理，满足讯息万变的救治需要。 4.实时邀请专家远程指导，数据共享交流，远程查询/会诊。适用于任何型号智能手机，不需要安装任何软件，通过短信链接，一键进入会议 5.预留多个网口和串口，帮助用户定制开发其他车载设备的远程传输功能。急救车内医护人员与医院急诊科专家了灵活方便的进行MDT会诊。 6.支持多种分辨率、速率和帧率的视频码流（同时发送2路视频码流，接收9路视频码流），以适应不同线路带宽、不同设备能力、不同网络环境下的组网要求。 7.支持单屏多显功能，在一个显示设备上显示远端图像、本地图像。 ▲支持丢包率5%,延迟200ms网络抖动50ma时，视讯服务不受影响（须提供CNAS认可的检测机构出具的测试报告证明）。 8.支持在终端控制软件上对本地和远端会场图像进行实时预览。 9.支持自环检测，音频、视频输入输出检测，网络测试。 10.支持断点续传功能，终端升级过程中发生网络中断、断电重启，恢复后可断点续传，避免升级失败。 11.支持断网恢复后，终端自动入会的能力。 12.支持通过USB接口自动导入终端升级，方便设备的安装部署。提供REST接口，实现与第三方系统集成。 | 2 | 套
04 | 5G CPE 多路聚合网关V520-9G | 一、联网方式：1.4G/5G 基带 双 4G/4G+5G（国外频段定制），有线宽带, 无线上网，无线互联网各种组合上网模式： 2.4G、4G 与有线上网间冷热备份及负载均衡带宽叠加 3.4G、5G 与无线上网间冷热备份及负载均衡带宽叠加 无线上网与有线上网间冷热备份及负载均衡带宽叠加 二、WIFI：1.2.4G： 2.标准：IEEE802.11bgn 300Mbps(2T2R) 3.发射功率：11n HT40 MCS715dBm/11b CCK 18dBm/11G OFDM 15dBm 4.接收灵敏度：-65dBm at 300Mbps/-73dBm at 54Mbps/-86dBm at 11Mbps 5.5.8G： 6.标准：IEEE802.11ac 866Mbps(2T2R) 7.发射功率：11ac HT80 MCS9 20dBm 8.接收灵敏度：-56dBm at 866Mbps 三、WAN 口：WAN 接口(10/100/1000Mbps 自适应) 四、LAN 口：4 x LAN 接口(10/100/1000Mbps 自适应) 五、天线接口：WIFI×2 ；4G×2；4G/5G×2；GPS×1 六、功耗（满负荷时）：小于 10W, 基于无线环境与网络负载不同瞬间峰值可能会高于 10W 七、软件功能：1.4G/5G 支持 1000 多个运营商，自动匹配运营商，APN 支持自定义， 支持 SIM 卡 PIN码 2.常驻指定网络模式功能(如常驻于4G模式防止切换至2G模式等) 3.双路串口透传（支持流控、自定义注册包/激活包/保活包、自定义包前后缀、服务器与客户端同时工作、流量统计） 4.支持外接 GPS 5.双路串口透传支持多数据中心功能 6.工业级看门狗、软件看门狗双保险 7.低温自热机制 8.自动重启（定时或定点及空闲时重启） 9.网络保活机制及连续失败重启恢复等功能，确保数据终端永久在线 10.VPN 支持 L2TP 客户端, PPTP 客户端, GRE 隧道，OPENVPN 客户端 11.GPS 定位及基站定位功能，多种协议格式上报 12.网络实时流量图， 终端实时流量及用量统计 13.终端流量控制、访问控制、定时断网 14.防火墙,端口代理，端口映射(NAT)及 DMZ 主机 15.2.4G 无线热点, 最小信号阀值连接限制, 无线黑白名单，发射功率调整 16.基站对时, NTP 对时, 支持局域网对其它设备授时(给某些专网用无 RTC 摄象头等设备提供正确的时间) | 2 | 台
05 | 车载13.3寸触摸一体屏LED-13-A46P-T | 使用车载电源供电，需要增加稳压模块内置，输入12V 输出12V稳压； 壁挂板标准VISA孔，具有抗震防盗功能，需要搭配好车载挂架； 安装所有螺丝采用弹簧螺丝，解决震动问题； 1、主板参数：CPU：Quad-core Cortex-A55 GPU：Mali-G52 内存：2GB 4GB可选 外存储：8GB 16GB 32GB 可选 主板型号：XM.R3566.B 系统：Android 11 2、屏参数：尺寸：13.3英寸 屏显比例：16：9 分辨率：1920*1080 亮度：200cd/m² 视角：U/D/R/L(CR＞10)：85 /85 /85/85 屏寿命：30000 hrs 3、I/O接口（外部） 电源接口：DC12V/POE 定制接口： Line out *1 数据接口： USB 2.0*1 通信接口：RJ45*1 3、支持格式 音频格式：MPEG1/2/2.5 Audio Layer1/2/3、WMA Version 4,4.1,7,8,9, wma pro、MS-ADPCM, IMA-ADPCM, PCM、Q1~Q10、Compress Level 0~8、ADIF ,ATDS Header AAC-LC , AAC-HE and AAC-ELD、AMR-NB, AMR-WB、MIDI Type 0 and 1, DLS version 1 and 2, XMF and Mobile XMF, RTTTL/RTX, OTA, iMelody 高清视频格式：MPEG-1/2、MPEG-4、H.264/AVC、H.264 MVC、H.265/HEVC、VP8、VP9、VC-1、H.263、MJPEG 图片格式：.jpg/.jpeg 5、功率 整机额定功率：12W 待机功率：0.5W 工作电压：12V 6、整机性能 麦克风：有 摄像头：有 声音输出：4Ω/3W | 2 | 台
06 | 云台摄像机 | DS-2PT2D40IW-DE3/W C0 S6 C 分辨率：2560×1440照度，4倍光学变倍，16倍数字变倍，云台功能水平范围：0°-355°垂直范围：0°-90°水平速度 | 2 | 台
07 | 车载监控摄像头T12-I 2.8MM | 成像器件 1/2.7英寸 Progressive Scan CMOS；有效像素 200万 镜头参数 2.8mm；水平视场角：114.8° 最低照度 0.01 Lux@（F1.2，AGC ON）；分辨率 1920×1080 压缩格式 H.264；压缩码率 32Kbps-8Mbps 网络接口10Base-T/100Base-TX(RJ-45)；无线网络 IEEE802.11b/g/n 电源电压 DC12V±25%； 电源功率 4.5W Max | 2 | 台
08 | 车载全向拾音器SV10B | 喇叭、MIC 一体设计；SonivClear IV 高清语音处理技术 ； 多芯喇叭音量85DB；智能降噪、自动增益控制、内置2600MA； 蓝牙5.0芯片/自动向下兼容4.2/4.0/2.1 内置天线增强信号、内置环形四麦阵列； USB有线连接/无线蓝牙连；即插即用 兼容各种设备 | 2 | 台
09 | RFID读卡器TMZ-SP-C3974 | RFID读写器、扫码、二代身份证读卡使用（需要与系统做接口） 性能特点：高速USB、无需驱动、即插即用 支持多平台应用 符合ISO14443标准的Type A和Type B CPU卡、M1卡 居民身份证阅读（公安部II型安全模块） 蜂鸣器：支持 EEPROM:支持 产品序列号：支持读写产品序列号 硬件版本号：支持读取硬件版本号 支持系统：Windows 2000/NT/Vista/Windows 7/Windows 10/Android 电源：电压 ：DC 5V，取电方式 ：USB，通讯线 ：2.4 米（标配 1.8 米） 接口：通讯接口 ：USB 通讯速率 ：12Mbps 接触式读卡模块 卡片类型 ：符合 ISO7816 标准 A 类 5V/B 类 3V、SLE4428、SLE4442 工作协议 ：ISO7816 读写速率 ：9600-57600bps 读写数据长度 ：255 非接触式读卡模块 卡片类型 ：符合 ISO14443 Type A&B 协议的非接触 CPU 卡、S50、S70 卡 可选支持居民身份证信息读取、支持读取身份证内指纹信息 工作协议 ：ISO14443 工作频率 ：13.56MHz±7kHz 卡读写速率 ：106Kbps 卡读写距离 ：裸板 0-50MM 身份证读取时间 ：≤1 秒 磁条读卡模块支出卡型 符合 ISO7810/7811/AAMVA/CADMV 规范磁条卡 刷卡速度 ：5-254 CM/Sec 磁头寿命 ：30 万次 | 2 | 台
10 | POE交换机 | PoE 端口 1～8，接口类型 RJ45 电口，全双工，MDI/MDI-X 自适应 ，端口最大供电功率 30 W，整机最大供电功率 115 W 尺寸(长×高×深) 170 mm×27.6 mm×93.1 mm，电源规格 48 VDC，2.5 A | 2 | 台
11 | 辅材 | 根据实际改救护车需求提供相应附件：屏挂架、POE分离器，北斗/GPS模块、超五类网线、柔性线槽热缩管。小件耗材:纳米胶、螺丝、钻头、网络接头、扎带等辅材 | 2 | 套
12 | 急救车线路改造 | 急救车电路汇总改造，设备固定安装。 | 2 | 台
03、 | 市急救中心网络及车载电话卡
编号 | 名称 | 型号/规格 | 数量 | 单位
01 | 卫生专网 | 负责将120调度室及120机房的卫生专网调通，保障能ping通10.128.191.8 | 1 | 项
02 | 车载电话卡 | 每台车办理3张卡，1张用于急救车车载信息终端设备，1张用于执法记录仪，1张用于车载视频医疗器械数据传输（3张卡可以开通流量共享的套餐，合计100G/月流量） | 12 | 张